## Sheet1
Rosenbaum, B. M.; Thodos, G. J. Chem. Phys., 1969, 51, 1361-68 Thermal Conductivity of Mixtures in the Dense Gaseus State: The Methane - Carbon Dioxide System
No. | Mole fraction CO2 | Temperature (K) | Pressure (N/sqm) | Density (kg/cum)
1 | 1 | 335.3339 | 6998180 | 152
2 | 0.245 | 335.4339 | 13823990 | 133.8
3 | 0.245 | 335.4339 | 17443740 | 171.5
4 | 0.245 | 335.4339 | 20822170 | 204.8
5 | 0.245 | 335.4339 | 27889290 | 261.5
6 | 0.245 | 335.4339 | 34404840 | 302.2
7 | 0.245 | 335.4339 | 41920120 | 337.3
8 | 0.245 | 335.4339 | 49194090 | 364.1
9 | 0.245 | 335.4339 | 55089110 | 382
10 | 0.245 | 335.4339 | 63121500 | 403.8
11 | 0.245 | 335.4339 | 70636790 | 420
12 | 0.757 | 335.5339 | 6998180 | 115.5
13 | 0.757 | 335.5339 | 10480030 | 198.7
14 | 0.536 | 335.5339 | 10583450 | 148
15 | 0.757 | 335.5339 | 13617150 | 287.5
16 | 0.536 | 335.5339 | 13961880 | 206
17 | 0 | 335.5339 | 17443740 | 112
18 | 0.757 | 335.5339 | 17443740 | 385.5
19 | 0.536 | 335.5339 | 17478210 | 268
20 | 0.757 | 335.5339 | 20891110 | 459.2
21 | 0.536 | 335.5339 | 21097960 | 326
22 | 0.757 | 335.5339 | 27716920 | 561
23 | 0.536 | 335.5339 | 28061660 | 408.5
24 | 0.757 | 335.5339 | 34439310 | 621
25 | 0.536 | 335.5339 | 34853000 | 464.1
26 | 0.757 | 335.5339 | 41644330 | 668
27 | 0.536 | 335.5339 | 41885650 | 504
28 | 0.536 | 335.5339 | 48608040 | 536.2
29 | 0.757 | 335.5339 | 48642510 | 703.4
30 | 0.757 | 335.5339 | 55640690 | 731
31 | 0.536 | 335.5339 | 56019900 | 566
32 | 0.536 | 335.5339 | 62949130 | 588.3
33 | 0.757 | 335.5339 | 63052560 | 755
34 | 0.757 | 335.5339 | 70636790 | 777.5
35 | 0.757 | 370.6249 | 10411080 | 154
36 | 0.536 | 370.6249 | 10583450 | 122
37 | 0.757 | 370.6249 | 13927410 | 219
38 | 0.536 | 370.6249 | 14099780 | 168
39 | 0.757 | 370.6249 | 17305840 | 285
40 | 0.536 | 370.6249 | 17374790 | 212.9
41 | 0.757 | 370.6249 | 20822170 | 348.8
42 | 0.536 | 370.6249 | 21097960 | 262
43 | 0.536 | 370.6249 | 28061660 | 338.8
44 | 0.757 | 370.6249 | 28061660 | 456.2
45 | 0.536 | 370.6249 | 34990890 | 396.8
46 | 0.757 | 370.6249 | 35232210 | 530.3
47 | 0.536 | 370.6249 | 41609860 | 440.4
48 | 0.757 | 370.6249 | 42368280 | 582.5
49 | 0.757 | 370.6249 | 49504360 | 626.3
50 | 0.536 | 370.6249 | 49918040 | 483
51 | 0.757 | 370.6249 | 55709640 | 658.6
52 | 0.536 | 370.6249 | 56330170 | 511
53 | 0.757 | 370.6249 | 61053080 | 681
54 | 0.536 | 370.6249 | 63742030 | 538
55 | 0.757 | 370.6249 | 69119940 | 708.5
56 | 0.536 | 370.6249 | 69499150 | 556.5
57 | 0.245 | 370.7249 | 13996360 | 115
58 | 0.245 | 370.7249 | 17478210 | 144
59 | 0.245 | 370.7249 | 21029010 | 174.1
60 | 0.245 | 370.7249 | 28268500 | 225.8
61 | 0.245 | 370.7249 | 34887470 | 264.2
62 | 0.245 | 370.7249 | 42092490 | 299.3
63 | 0.245 | 370.7249 | 49607780 | 329
64 | 0.245 | 370.7249 | 56054380 | 350
65 | 0.245 | 370.7249 | 63293870 | 370
66 | 0.245 | 370.7249 | 69774940 | 387.5
67 | 0.536 | 403.6183 | 10548980 | 107
68 | 0.536 | 403.6183 | 13892940 | 142
69 | 0.245 | 403.6183 | 13996360 | 101.5
70 | 0.245 | 403.6183 | 17305840 | 126
71 | 0.536 | 403.6183 | 17443740 | 183.2
72 | 0.245 | 403.6183 | 20787690 | 150.5
73 | 0.536 | 403.6183 | 20925590 | 220.8
74 | 0.536 | 403.6183 | 27613500 | 286
75 | 0.245 | 403.6183 | 27889290 | 196
76 | 0.536 | 403.6183 | 33542990 | 336.7
77 | 0.245 | 403.6183 | 34404840 | 232
78 | 0.245 | 403.6183 | 40368800 | 260.7
79 | 0.536 | 403.6183 | 40403280 | 384.4
80 | 0.245 | 403.6183 | 46298300 | 285.6
81 | 0.536 | 403.6183 | 46608560 | 418.5
82 | 0.536 | 403.6183 | 51917520 | 444.2
83 | 0.245 | 403.6183 | 55675170 | 319
84 | 0.536 | 403.6183 | 59674120 | 478
85 | 0.245 | 403.6183 | 60156760 | 333
86 | 0.536 | 403.6183 | 63155980 | 491.3
87 | 0.245 | 403.6183 | 64948610 | 346.5
88 | 0.757 | 404.0182 | 10548980 | 132.5
89 | 0.757 | 404.0182 | 13686090 | 179
90 | 0.757 | 404.0182 | 17340310 | 234.5
91 | 0.757 | 404.0182 | 20718750 | 283.5
92 | 0.757 | 404.0182 | 25786390 | 352.5
93 | 0.757 | 404.0182 | 33853260 | 441
94 | 0.757 | 404.0182 | 41299600 | 504.2
95 | 0.757 | 404.0182 | 46436190 | 539
96 | 0.757 | 404.0182 | 53985950 | 582.5
97 | 0.757 | 404.0182 | 63087030 | 626.8
98 | 0.757 | 404.0182 | 70498890 | 655.2
99 | 0.536 | 435.5124 | 13996360 | 129
100 | 0.536 | 435.5124 | 17478210 | 162
101 | 0.536 | 435.5124 | 20891110 | 194.3
102 | 0.536 | 435.5124 | 26751660 | 245.2
103 | 0.536 | 435.5124 | 31164300 | 281
104 | 0.536 | 435.5124 | 35301160 | 311.5
105 | 0.536 | 435.5124 | 40093010 | 343
106 | 0.536 | 435.5124 | 43850660 | 365.9
107 | 0.536 | 435.5124 | 48780410 | 392

## Sheet2
Arai, Y.; Kaminishi, G.-I.; Saito, S. J. Chem. Eng. Jpn., 1971, 4(2), 113-122 The experimental determination of the p-v-t-x relations for the carbon dioxide - nitrogen and the carbon dioxide - methane systems
No. | Mole fraction CO2 | Temperature (K) | Pressure (N/sqm) | Density (kg/cum)
1 | 0.786 | 273.15 | 4529200 | 111.1821
2 | 0.699 | 273.15 | 4924400 | 109.8495
3 | 0.699 | 273.15 | 5694500 | 140.6768
4 | 0.699 | 273.15 | 6089600 | 159.6019
5 | 0.679 | 273.15 | 8673400 | 391.418
6 | 0.679 | 273.15 | 9068600 | 426.6981
7 | 0.679 | 273.15 | 9848800 | 479.2327
8 | 0.679 | 273.15 | 10608700 | 512.9124
9 | 0.679 | 273.15 | 12169100 | 558.7227
10 | 0.679 | 273.15 | 13344500 | 579.9986
11 | 0.679 | 273.15 | 14509700 | 600.8905
12 | 0.66 | 273.15 | 8673400 | 356.7793
13 | 0.66 | 273.15 | 9068600 | 392.9449
14 | 0.66 | 273.15 | 9848800 | 446.8984
15 | 0.66 | 273.15 | 10608700 | 486.6087
16 | 0.66 | 273.15 | 12169100 | 534.0644
17 | 0.66 | 273.15 | 13344500 | 562.815
18 | 0.66 | 273.15 | 14509700 | 581.797
19 | 0.651 | 273.15 | 4924400 | 102.2354
20 | 0.651 | 273.15 | 5694500 | 128.7551
21 | 0.651 | 273.15 | 6728000 | 175.6352
22 | 0.651 | 273.15 | 7346100 | 215.4017
23 | 0.592 | 273.15 | 6728000 | 153.7683
24 | 0.592 | 273.15 | 8673400 | 260.791
25 | 0.592 | 273.15 | 10608700 | 382.6159
26 | 0.592 | 273.15 | 12169100 | 446.5599
27 | 0.592 | 273.15 | 12949300 | 465.6982
28 | 0.592 | 273.15 | 14509700 | 500.7507
29 | 0.492 | 273.15 | 6728000 | 126.2808
30 | 0.492 | 273.15 | 8673400 | 192.2727
31 | 0.492 | 273.15 | 10608700 | 270.9297
32 | 0.492 | 273.15 | 11388900 | 301.3374
33 | 0.492 | 273.15 | 12949300 | 356.9134
34 | 0.492 | 273.15 | 14509700 | 397.8942
35 | 0.942 | 288.1466 | 4154300 | 101.8918
36 | 0.942 | 288.1466 | 4934500 | 134.9904
37 | 0.942 | 288.1466 | 5319600 | 156.9888
38 | 0.902 | 288.1466 | 4934500 | 127.3714
39 | 0.902 | 288.1466 | 5704600 | 169.1325
40 | 0.863 | 288.1466 | 4539400 | 105.1771
41 | 0.863 | 288.1466 | 5319600 | 135.7353
42 | 0.863 | 288.1466 | 6099800 | 176.9941
43 | 0.833 | 288.1466 | 8298500 | 479.1556
44 | 0.833 | 288.1466 | 9078700 | 569.3007
45 | 0.833 | 288.1466 | 10618900 | 642.7889
46 | 0.833 | 288.1466 | 12574400 | 692.5824
47 | 0.833 | 288.1466 | 14530000 | 720.4886
48 | 0.823 | 288.1466 | 4539400 | 100.4088
49 | 0.823 | 288.1466 | 5319600 | 128.0624
50 | 0.823 | 288.1466 | 7042100 | 231.1184
51 | 0.818 | 288.1466 | 8298500 | 425.8117
52 | 0.818 | 288.1466 | 9078700 | 528.7933
53 | 0.818 | 288.1466 | 10618900 | 616.7859
54 | 0.818 | 288.1466 | 12574400 | 668.7146
55 | 0.818 | 288.1466 | 14530000 | 702.5124
56 | 0.753 | 288.1466 | 4934500 | 103.6352
57 | 0.753 | 288.1466 | 5714700 | 129.2732
58 | 0.753 | 288.1466 | 6738100 | 171.7657
59 | 0.753 | 288.1466 | 7518300 | 216.9672
60 | 0.753 | 288.1466 | 9078700 | 356.7442
61 | 0.753 | 288.1466 | 10618900 | 490.7592
62 | 0.753 | 288.1466 | 12574400 | 579.7093
63 | 0.753 | 288.1466 | 14519900 | 629.9049
64 | 0.7 | 288.1466 | 5714700 | 119.93
65 | 0.7 | 288.1466 | 6738100 | 156.2246
66 | 0.7 | 288.1466 | 7518300 | 189.4638
67 | 0.7 | 288.1466 | 9078700 | 284.9536
68 | 0.7 | 288.1466 | 10618900 | 397.5357
69 | 0.7 | 288.1466 | 14519900 | 556.55

## Sheet3
Tong, J.; Liu, Y. J. Eng. Thermophys., 1984, 5(2), 119-124 The Experimental Study and Correlation of PVT Relation of Binary Gas Mixture of Carbon Dioxide-Methane
No. | Mole fraction CO2 | Temperature (K) | Pressure (N/sqm) | Density (kg/cum)
1 | 0.4574 | 384.5021 | 10222680 | 101.2481
2 | 0.4574 | 386.1318 | 11664530 | 116.5383
3 | 0.4574 | 409.2971 | 12064770 | 110.8891
4 | 0.4574 | 413.7562 | 11890490 | 106.8459
5 | 0.4574 | 440.282 | 12879420 | 106.8123

## Sheet4
Tong, J.; Liu, Y. J. Eng. Thermophys., 1984, 5(2), 119-124 The Experimental Study and Correlation of PVT Relation of Binary Gas Mixture of Carbon Dioxide-Methane
No. | Mole fraction CO2 | Temperature (K) | Pressure (N/sqm) | Density (kg/cum)
1 | 0.5104 | 382.2825 | 11065700 | 117.9601
2 | 0.5104 | 383.4923 | 10398980 | 111.3494
3 | 0.5104 | 387.1216 | 11378800 | 119.0892
4 | 0.5104 | 404.5981 | 12378880 | 123.4652
5 | 0.5104 | 440.6719 | 12044500 | 106.6593

## Sheet5
Brugge, H. B.; Hwang, C.-A.; Rogers, W. J.; Holste, J.C.; Hall, K. R.; Lemming, W.; Esper, G.J.; Marsh, K.N.; Gammon, B.E. Physica A (Amsterdam), 1989, 156, 382-416
No. | Mole fraction CO2 | Temperature (K) | Pressure (N/sqm) | Density (kg/cum)
1 | 0.29858 | 299.993 | 9821110 | 123.0661
2 | 0.67607 | 299.993 | 7949130 | 166.5233
3 | 0.67607 | 299.996 | 5977610 | 109.9243
4 | 0.67607 | 299.994 | 7030060 | 138.1387
5 | 0.90112 | 299.993 | 5730600 | 139.8026
6 | 0.90112 | 299.993 | 6382390 | 169.2989
7 | 0.90112 | 299.995 | 4960830 | 111.7552
8 | 0.29858 | 319.988 | 9471030 | 103.5374
9 | 0.67607 | 319.985 | 7977180 | 138.671
10 | 0.67607 | 319.985 | 7511410 | 128.0406
11 | 0.90112 | 319.986 | 6105060 | 126.7147
12 | 0.90112 | 319.984 | 6826320 | 148.9814

## Sheet6
Esper, G. J.; Bailey, D. M.; Holste, J. C.; Hall, K. R. Fluid Phase Equilib., 1989, 49, 35-47 Volumetric behavior of near-equimolar mixtures for carbon dioxide + methane and carbon dioxide + nitrogen
No. | Mole fraction CO2 | Temperature (K) | Pressure (N/sqm) | Density (kg/cum)
1 | 0.47608 | 219.787 | 6141040 | 547.7997
2 | 0.47608 | 219.79 | 6141140 | 547.8011
3 | 0.47608 | 219.936 | 6202290 | 547.8089
4 | 0.47608 | 219.961 | 6213770 | 547.7961
5 | 0.47608 | 229.881 | 10900000 | 547.7441
6 | 0.47608 | 233.4947 | 7282570 | 487.2943
7 | 0.47608 | 235.9824 | 8063310 | 487.2754
8 | 0.47608 | 237.9072 | 15037000 | 547.6943
9 | 0.47608 | 239.862 | 9371080 | 487.263
10 | 0.47608 | 242.9394 | 17705800 | 547.6595
11 | 0.47608 | 250.004 | 9389810 | 389.8983
12 | 0.47608 | 250.085 | 13042000 | 487.2145
13 | 0.47608 | 253.5223 | 8431290 | 308.893
14 | 0.47608 | 254.7231 | 9254120 | 348.3728
15 | 0.47608 | 255.006 | 8664720 | 312.1083
16 | 0.47608 | 255.8598 | 6215660 | 141.0755
17 | 0.47608 | 256.2168 | 6224790 | 141.0743
18 | 0.47608 | 256.5407 | 7678380 | 221.6838
19 | 0.47608 | 257.6945 | 6318100 | 141.0754
20 | 0.47608 | 259.929 | 16714100 | 487.1573
21 | 0.47608 | 259.945 | 6459760 | 141.0744
22 | 0.47608 | 260.094 | 8057630 | 221.6794
23 | 0.47608 | 260.122 | 26915800 | 547.5262
24 | 0.47608 | 260.181 | 10293200 | 348.3566
25 | 0.47608 | 260.182 | 9500860 | 308.8839
26 | 0.47608 | 272.9351 | 11607000 | 308.8583
27 | 0.47608 | 273.143 | 21728600 | 487.0877
28 | 0.47608 | 273.177 | 9467380 | 221.6669
29 | 0.47608 | 273.27 | 33994900 | 547.4185
30 | 0.47608 | 273.285 | 12869500 | 348.3267
31 | 0.47608 | 273.336 | 7267160 | 141.0643
32 | 0.47608 | 288.6624 | 27701500 | 486.9897
33 | 0.47608 | 288.7274 | 42332900 | 547.278
34 | 0.47608 | 288.7294 | 14224200 | 308.8164
35 | 0.47608 | 288.8224 | 11109400 | 221.6439
36 | 0.47608 | 288.8313 | 15982600 | 348.2734
37 | 0.47608 | 288.9043 | 8182550 | 141.0519
38 | 0.47608 | 299.792 | 48261000 | 547.1694
39 | 0.47608 | 299.937 | 27286700 | 452.3776
40 | 0.47608 | 299.941 | 8817500 | 141.0419
41 | 0.47608 | 299.966 | 16771900 | 322.0992
42 | 0.47608 | 299.969 | 8319770 | 130.4289
43 | 0.47608 | 299.986 | 15098200 | 287.8517
44 | 0.47608 | 299.99 | 11586800 | 204.9569
45 | 0.47608 | 299.994 | 36892600 | 506.1974
46 | 0.47608 | 300.001 | 32069000 | 486.9071
47 | 0.47608 | 300.002 | 10678500 | 180.5287
48 | 0.47608 | 300.006 | 7638320 | 116.5549
49 | 0.47608 | 300.043 | 16101800 | 308.783
50 | 0.47608 | 300.053 | 12272800 | 221.619
51 | 0.47608 | 300.053 | 18247700 | 348.232
52 | 0.47608 | 300.072 | 8060940 | 125.0092
53 | 0.47608 | 300.095 | 31831300 | 485.3255
54 | 0.47608 | 300.099 | 11244000 | 196.4647
55 | 0.47608 | 319.956 | 9953420 | 141.0175
56 | 0.47608 | 320.006 | 19416900 | 308.7176
57 | 0.47608 | 320.013 | 22282000 | 348.1525
58 | 0.47608 | 320.039 | 39788500 | 486.7554
59 | 0.47608 | 320.061 | 14329300 | 221.578

## Sheet7
Lemming, W. Fortschr.-Ber. VDI, 1989, Z. Reihe 19 No. 32 Experimental Measurements of Acoustical and Thermal Virial Coefficients of Working Fluids in Energy Technology
No. | Mole fraction CO2 | Temperature (K) | Pressure (N/sqm) | Density (kg/cum)
1 | 0.1 | 288.6944 | 48784000 | 334.6914
2 | 0.1 | 288.6954 | 14070000 | 144.8828
3 | 0.1 | 288.6964 | 62575000 | 363.4455
4 | 0.1 | 288.6974 | 55680000 | 350.2497
5 | 0.1 | 288.6994 | 28098000 | 260.824
6 | 0.1 | 288.6994 | 41886000 | 316.0065
7 | 0.1 | 288.6994 | 69471000 | 374.8913
8 | 0.1 | 288.7044 | 21203000 | 214.9148
9 | 0.1 | 288.7044 | 34793000 | 290.7139

## Sheet8
Seitz, J. C.; Blencoe, J. G. J. Chem. Thermodyn., 1996, 28(11), 1207-1213
No. | Mole fraction CO2 | Temperature (K) | Pressure (N/sqm) | Density (kg/cum)
1 | 0.8 | 673.15 | 19940000 | 133.8
2 | 0.7 | 673.15 | 19940000 | 123.18
3 | 0.6 | 673.15 | 19940000 | 112.92
4 | 0.5 | 673.15 | 19940000 | 102.78
5 | 0.8 | 673.15 | 29940000 | 196.05
6 | 0.7 | 673.15 | 29940000 | 180.01
7 | 0.6 | 673.15 | 29940000 | 164.7
8 | 0.5 | 673.15 | 29940000 | 149.57
9 | 0.4 | 673.15 | 29940000 | 134.73
10 | 0.3 | 673.15 | 29940000 | 120.08
11 | 0.2 | 673.15 | 29940000 | 105.73
12 | 0.8 | 673.15 | 39940000 | 253.26
13 | 0.7 | 673.15 | 39940000 | 232.52
14 | 0.6 | 673.15 | 39940000 | 212.35
15 | 0.5 | 673.15 | 39940000 | 192.72
16 | 0.4 | 673.15 | 39940000 | 173.47
17 | 0.3 | 673.15 | 39940000 | 154.4
18 | 0.2 | 673.15 | 39940000 | 136.53
19 | 0.8 | 673.15 | 59930000 | 352.66
20 | 0.7 | 673.15 | 59930000 | 323.29
21 | 0.6 | 673.15 | 59930000 | 294.71
22 | 0.5 | 673.15 | 59930000 | 267.3
23 | 0.4 | 673.15 | 59930000 | 240.51
24 | 0.3 | 673.15 | 59930000 | 214.48
25 | 0.2 | 673.15 | 59930000 | 189
26 | 0.8 | 673.15 | 79930000 | 431.96
27 | 0.7 | 673.15 | 79930000 | 396.08
28 | 0.6 | 673.15 | 79930000 | 361.39
29 | 0.5 | 673.15 | 79930000 | 327.67
30 | 0.4 | 673.15 | 79930000 | 294.94
31 | 0.3 | 673.15 | 79930000 | 262.75
32 | 0.2 | 673.15 | 79930000 | 231.36
33 | 0.1 | 673.15 | 79930000 | 200.55
34 | 0.9 | 673.15 | 99930000 | 538.32
35 | 0.8 | 673.15 | 99930000 | 496.48
36 | 0.7 | 673.15 | 99930000 | 455.72
37 | 0.6 | 673.15 | 99930000 | 416.08
38 | 0.5 | 673.15 | 99930000 | 377.55
39 | 0.3 | 673.15 | 99930000 | 303.09
40 | 0.2 | 673.15 | 99930000 | 266.69
41 | 0.1 | 673.15 | 99930000 | 231.29

## Sheet9
May, T.O. M.Sc. Thesis, University of Idaho (2003) Fluid Properties and Adsorption Measurements
No. | Mole fraction CO2 | Temperature (K) | Pressure (N/sqm) | Density (kg/cum)
1 | 0.5054 | 293.23 | 7098000 | 116.189
2 | 0.5054 | 293.22 | 7097000 | 116.165
3 | 0.5054 | 293.21 | 7096000 | 116.16
4 | 0.5054 | 293.21 | 7097000 | 116.169
5 | 0.5054 | 293.21 | 7097000 | 116.175
6 | 0.5054 | 293.21 | 7098000 | 116.188
7 | 0.5054 | 293.23 | 7098000 | 116.194
8 | 0.5054 | 293.22 | 7098000 | 116.199
9 | 0.5054 | 293.23 | 8007000 | 137.014
10 | 0.5054 | 293.22 | 8003000 | 136.996
11 | 0.5054 | 293.22 | 8003000 | 136.993
12 | 0.5054 | 293.22 | 8003000 | 136.994
13 | 0.5054 | 293.22 | 8003000 | 136.993
14 | 0.5054 | 293.23 | 8002000 | 136.982
15 | 0.5054 | 293.22 | 8002000 | 136.971
16 | 0.5054 | 293.22 | 8001000 | 136.966
17 | 0.5054 | 293.22 | 8001000 | 136.955
18 | 0.5054 | 293.22 | 8001000 | 136.948
19 | 0.5054 | 293.22 | 8000000 | 136.944
20 | 0.5054 | 293.22 | 8000000 | 136.936
21 | 0.5054 | 293.22 | 8000000 | 136.93
22 | 0.5054 | 293.22 | 7999000 | 136.925
23 | 0.5054 | 293.22 | 7999000 | 136.916
24 | 0.5054 | 293.22 | 7999000 | 136.91
25 | 0.5054 | 293.22 | 7999000 | 136.901
26 | 0.5054 | 293.22 | 7998000 | 136.894
27 | 0.5054 | 293.22 | 7998000 | 136.892
28 | 0.5054 | 293.21 | 7998000 | 136.89
29 | 0.5054 | 293.22 | 7998000 | 136.886
30 | 0.5054 | 293.22 | 7998000 | 136.878
31 | 0.5054 | 293.22 | 7998000 | 136.875
32 | 0.5054 | 293.22 | 7998000 | 136.871
33 | 0.5054 | 293.21 | 7997000 | 136.868
34 | 0.5054 | 293.22 | 7997000 | 136.861
35 | 0.5054 | 293.22 | 7998000 | 136.864
36 | 0.5054 | 293.22 | 7998000 | 136.867
37 | 0.5054 | 293.21 | 7998000 | 136.87
38 | 0.5054 | 293.21 | 7997000 | 136.872
39 | 0.5054 | 293.22 | 7998000 | 136.876
40 | 0.5054 | 293.21 | 7998000 | 136.876
41 | 0.5054 | 293.21 | 7998000 | 136.88
42 | 0.5054 | 293.22 | 7998000 | 136.879
43 | 0.5054 | 293.21 | 7998000 | 136.883
44 | 0.5054 | 293.21 | 7998000 | 136.882
45 | 0.5054 | 293.21 | 7998000 | 136.884
46 | 0.5054 | 293.21 | 7998000 | 136.882
47 | 0.5054 | 293.21 | 7998000 | 136.881
48 | 0.5054 | 293.21 | 7998000 | 136.881
49 | 0.5054 | 293.21 | 7999000 | 136.891
50 | 0.5054 | 293.22 | 7999000 | 136.897
51 | 0.5054 | 293.22 | 7999000 | 136.897
52 | 0.5054 | 293.21 | 7999000 | 136.899
53 | 0.5054 | 293.22 | 7999000 | 136.898
54 | 0.5054 | 293.22 | 7999000 | 136.895
55 | 0.5054 | 293.22 | 7999000 | 136.894
56 | 0.5054 | 293.22 | 7998000 | 136.892
57 | 0.5054 | 293.22 | 7998000 | 136.893
58 | 0.5054 | 293.22 | 7998000 | 136.888
59 | 0.5054 | 293.22 | 7998000 | 136.887
60 | 0.5054 | 293.22 | 7998000 | 136.888
61 | 0.5054 | 293.21 | 7998000 | 136.885
62 | 0.5054 | 293.21 | 7998000 | 136.885
63 | 0.5054 | 293.22 | 7999000 | 136.888
64 | 0.5054 | 293.22 | 7998000 | 136.885
65 | 0.5054 | 293.21 | 7998000 | 136.885
66 | 0.5054 | 293.21 | 7998000 | 136.884
67 | 0.5054 | 293.22 | 7998000 | 136.886
68 | 0.5054 | 293.22 | 7998000 | 136.887
69 | 0.5054 | 293.21 | 7998000 | 136.886
70 | 0.5054 | 293.21 | 7998000 | 136.886
71 | 0.5054 | 293.22 | 7998000 | 136.886
72 | 0.5054 | 293.22 | 7998000 | 136.885
73 | 0.5054 | 293.21 | 7998000 | 136.886
74 | 0.5054 | 293.21 | 7998000 | 136.887
75 | 0.5054 | 293.21 | 7998000 | 136.887
76 | 0.5054 | 293.21 | 7998000 | 136.888
77 | 0.5054 | 293.22 | 7998000 | 136.887
78 | 0.5054 | 293.22 | 7998000 | 136.886
79 | 0.5054 | 293.22 | 7998000 | 136.889
80 | 0.5054 | 293.22 | 7998000 | 136.885
81 | 0.5054 | 293.21 | 7998000 | 136.887
82 | 0.5054 | 293.22 | 7998000 | 136.884
83 | 0.5054 | 293.21 | 7998000 | 136.886
84 | 0.5054 | 293.21 | 7998000 | 136.888
85 | 0.5054 | 293.21 | 7998000 | 136.885
86 | 0.5054 | 293.22 | 7998000 | 136.886
87 | 0.5054 | 293.21 | 7998000 | 136.885
88 | 0.5054 | 293.21 | 7998000 | 136.886
89 | 0.5054 | 293.22 | 7998000 | 136.883
90 | 0.5054 | 293.21 | 7998000 | 136.885
91 | 0.5054 | 293.22 | 7998000 | 136.886
92 | 0.5054 | 293.22 | 7998000 | 136.886
93 | 0.5054 | 293.21 | 7998000 | 136.885
94 | 0.5054 | 293.21 | 7998000 | 136.886
95 | 0.5054 | 293.21 | 7998000 | 136.887
96 | 0.5054 | 293.21 | 7998000 | 136.887
97 | 0.5054 | 293.22 | 7998000 | 136.886
98 | 0.5054 | 293.22 | 7998000 | 136.885
99 | 0.5054 | 293.22 | 7998000 | 136.884
100 | 0.5054 | 293.22 | 7998000 | 136.884